## Full 1
EFE020 |  |  | m² | Volta de fàbrica de maó ceràmic.
Volta estructural de canó, de directriu recta, realitzada amb fàbrica de 1/2 peu de maó ceràmic cara vista calat A8, model Terracota A8 "PALAUTEC", acabat llis, 23,8x11,3x5,2 cm, rebut amb morter de ciment industrial, color gris, M-5, subministrat a granel.
Descompost | Ud | Descomposició |  |  |  | Rend. | Preu unitari |  | Preu partida
mt05plt010tDc | Ut | Maó ceràmic cara vista calat A8, model Terracota A8 "PALAUTEC", acabat llis, 23,8x11,3x5,2 cm, segons UNE-EN 771-1. |  |  |  | 66.988 | 0.23 |  | 15.41
mt08aaa010a | m³ | Aigua. |  |  |  | 0.008 | 1.5 |  | 0.01
mt09mif010cb | t | Morter industrial per a obra de paleta, de ciment, color gris, categoria M-5 (resistència a compressió 5 N/mm²), subministrat a granel, segons UNE-EN 998-2. |  |  |  | 0.044 | 29.5 |  | 1.3
mt08cim040c | m² | Cintra de fusta de pi, dimensionada per suportar una càrrega màxima de treball de 400 kg/m², per a formació de volta estructural de canó. |  |  |  | 1 | 55.8 |  | 55.8
mq06mms010 | h | Mesclador continu amb sitja, per a morter industrial en sec, subministrat a granel. |  |  |  | 0.167 | 1.73 |  | 0.29
mo021 | h | Oficial 1ª construcció en treballs de ram de paleta. |  |  |  | 1.232 | 23.3 |  | 28.71
mo078 | h | Ajudant construcció en treballs de ram de paleta. |  |  |  | 1.232 | 20.68 |  | 25.48
mo114 | h | Peó ordinari construcció en treballs de ram de paleta. |  |  |  | 0.826 | 19.47 |  | 16.08
mo017 | h | Oficial 1ª fuster. |  |  |  | 0.308 | 23.72 |  | 7.31
mo058 | h | Ajudant fuster. |  |  |  | 0.308 | 20.84 |  | 6.42
| % | Mitjans auxiliars |  |  |  | 2 | 156.81 |  | 3.14
| % | Costos indirectes |  |  |  | 3 | 159.95 |  | 4.8
Cost de manteniment decennal: 3,30€ en els primers 10 anys. | [6 empty] | Total: |  | 164.75
Referència norma UNE i Títol de la norma transposició de norma armonitzada |  |  |  |  | Aplicabilitat (1) |  |  | Obligatorietat (2) |  | Sistema (3)
UNE-EN 771-1:2011 |  |  |  |  | 122012 |  |  | 122013 |  | 2+/4
Especificaciones de piezas para fábrica de albañilería. Parte 1: Piezas de arcilla cocida
UNE-EN 998-2:2012 |  |  |  |  | 162011 |  |  | 162012 |  | 2+/4
Especificaciones de los morteros para albañilería. Parte 2: Morteros para albañilería
(1) Data d'aplicabilitat de la norma armonitzada i inici del període de coexistència
(2) Data final del període de coexistència / entrada en vigor marcat CE
(3) Sistema d'avaluació i verificació de la constància de les prestacions