## Full 1
FDA005 |  | m |  | Ampit de fàbrica.
Ampit de 1,25 m d'altura de 14 cm d'espessor de fàbrica, de maó ceràmic buit (H-16), per revestir, 24x19x14 cm, rebuda amb morter de ciment industrial, color gris, M-5, subministrat a granel.
Descompost | Ud |  | Descomposició |  |  | Rend. | Preu unitari |  | Preu partida
mt04lcc010e | Ut |  | Maó ceràmic buit (H-16), per revestir, 24x19x14 cm, segons UNE-EN 771-1. |  |  | 27.563 | 0.27 |  | 7.44
mt08aaa010a | m³ |  | Aigua. |  |  | 0.044 | 1.5 |  | 0.07
mt09mif010cb | t |  | Morter industrial per a obra de paleta, de ciment, color gris, categoria M-5 (resistència a compressió 5 N/mm²), subministrat a granel, segons UNE-EN 998-2. |  |  | 0.22 | 29.5 |  | 6.49
mt20ahp010j | m |  | Cavalló prefabricat de formigó de color blanc, per a cobriment de murs, en peces de 50x20x5 cm, amb trencaaigües i ancoratge metàl·lic d'acer inoxidable. |  |  | 1.05 | 9.91 |  | 10.41
mq06mms010 | h |  | Mesclador continu amb sitja, per a morter industrial en sec, subministrat a granel. |  |  | 0.839 | 1.73 |  | 1.45
mo021 | h |  | Oficial 1ª construcció en treballs de ram de paleta. |  |  | 2.057 | 23.3 |  | 47.93
mo078 | h |  | Ajudant construcció en treballs de ram de paleta. |  |  | 1.029 | 20.68 |  | 21.28
mo114 | h |  | Peó ordinari construcció en treballs de ram de paleta. |  |  | 0.279 | 19.47 |  | 5.43
| % |  | Mitjans auxiliars |  |  | 2 | 100.5 |  | 2.01
| % |  | Costos indirectes |  |  | 3 | 102.51 |  | 3.08
Cost de manteniment decennal: 4,22€ en els primers 10 anys. | [6 empty] | Total: |  | 105.59
Referència norma UNE i Títol de la norma transposició de norma armonitzada |  |  |  |  | Aplicabilitat (1) |  |  | Obligatorietat (2) |  | Sistema (3)
UNE-EN 771-1:2011 |  |  |  |  | 122012 |  |  | 122013 |  | 2+/4
Especificaciones de piezas para fábrica de albañilería. Parte 1: Piezas de arcilla cocida
UNE-EN 998-2:2012 |  |  |  |  | 162011 |  |  | 162012 |  | 2+/4
Especificaciones de los morteros para albañilería. Parte 2: Morteros para albañilería
(1) Data d'aplicabilitat de la norma armonitzada i inici del període de coexistència
(2) Data final del període de coexistència / entrada en vigor marcat CE
(3) Sistema d'avaluació i verificació de la constància de les prestacions