## Full 1
EFP010 |  |  | m | Pilar de fàbrica.
Pilar de fàbrica de 1 peu x 1 peu, de maó ceràmic cara vista calat A8, model Terracota A8 "PALAUTEC", acabat llis, 23,8x11,3x5,2 cm, amb junt de 1 cm, rebuda amb morter de ciment industrial, color gris, M-5, subministrat a granel.
Descompost | Ud | Descomposició |  |  |  | Rend. | Preu unitari |  | Preu partida
mt05plt010tDc | Ut | Maó ceràmic cara vista calat A8, model Terracota A8 "PALAUTEC", acabat llis, 23,8x11,3x5,2 cm, segons UNE-EN 771-1. |  |  |  | 36 | 0.23 |  | 8.28
mt08aaa010a | m³ | Aigua. |  |  |  | 0.017 | 1.5 |  | 0.03
mt09mif010cb | t | Morter industrial per a obra de paleta, de ciment, color gris, categoria M-5 (resistència a compressió 5 N/mm²), subministrat a granel, segons UNE-EN 998-2. |  |  |  | 0.093 | 29.5 |  | 2.74
mq06mms010 | h | Mesclador continu amb sitja, per a morter industrial en sec, subministrat a granel. |  |  |  | 0.402 | 1.73 |  | 0.7
mo021 | h | Oficial 1ª construcció en treballs de ram de paleta. |  |  |  | 1.233 | 23.3 |  | 28.73
mo078 | h | Ajudant construcció en treballs de ram de paleta. |  |  |  | 1.377 | 20.68 |  | 28.48
mo114 | h | Peó ordinari construcció en treballs de ram de paleta. |  |  |  | 0.14 | 19.47 |  | 2.73
| % | Mitjans auxiliars |  |  |  | 2 | 71.69 |  | 1.43
| % | Costos indirectes |  |  |  | 3 | 73.12 |  | 2.19
Cost de manteniment decennal: 2,26€ en els primers 10 anys. | [6 empty] | Total: |  | 75.31
Referència norma UNE i Títol de la norma transposició de norma armonitzada |  |  |  |  | Aplicabilitat (1) |  |  | Obligatorietat (2) |  | Sistema (3)
UNE-EN 771-1:2011 |  |  |  |  | 122012 |  |  | 122013 |  | 2+/4
Especificaciones de piezas para fábrica de albañilería. Parte 1: Piezas de arcilla cocida
UNE-EN 998-2:2012 |  |  |  |  | 162011 |  |  | 162012 |  | 2+/4
Especificaciones de los morteros para albañilería. Parte 2: Morteros para albañilería
(1) Data d'aplicabilitat de la norma armonitzada i inici del període de coexistència
(2) Data final del període de coexistència / entrada en vigor marcat CE
(3) Sistema d'avaluació i verificació de la constància de les prestacions