## Full 1
EFR010 |  |  | Ut | Arc de fàbrica de maó ceràmic.
Arc estructural de mig punt, amb una cara vista, llum lliure de 90 cm, fletxa de 45 cm, espessor de 11,3 cm i ample de 23,8 cm; realitzat amb maó ceràmic cara vista calat A8, model Terracota A8 "PALAUTEC", acabat llis, 23,8x11,3x5,2 cm, rebut amb morter de ciment industrial, color gris, M-5, subministrat a granel.
Descompost | Ud | Descomposició |  |  |  | Rend. | Preu unitari |  | Preu partida
mt05plt010tDc | Ut | Maó ceràmic cara vista calat A8, model Terracota A8 "PALAUTEC", acabat llis, 23,8x11,3x5,2 cm, segons UNE-EN 771-1. |  |  |  | 23 | 0.23 |  | 5.29
mt08aaa010a | m³ | Aigua. |  |  |  | 0.004 | 1.5 |  | 0.01
mt09mif010cb | t | Morter industrial per a obra de paleta, de ciment, color gris, categoria M-5 (resistència a compressió 5 N/mm²), subministrat a granel, segons UNE-EN 998-2. |  |  |  | 0.009 | 29.5 |  | 0.27
mt08cim010a | m² | Cintra de fusta de pi, dimensionada per suportar una càrrega màxima de treball de 200 kg/m², per a formació d'arc estructural de mig punt. |  |  |  | 0.336 | 51 |  | 17.14
mq06mms010 | h | Mesclador continu amb sitja, per a morter industrial en sec, subministrat a granel. |  |  |  | 0.038 | 1.73 |  | 0.07
mo021 | h | Oficial 1ª construcció en treballs de ram de paleta. |  |  |  | 1.601 | 23.3 |  | 37.3
mo114 | h | Peó ordinari construcció en treballs de ram de paleta. |  |  |  | 0.814 | 19.47 |  | 15.85
mo017 | h | Oficial 1ª fuster. |  |  |  | 0.4 | 23.72 |  | 9.49
mo058 | h | Ajudant fuster. |  |  |  | 0.2 | 20.84 |  | 4.17
| % | Mitjans auxiliars |  |  |  | 2 | 89.59 |  | 1.79
| % | Costos indirectes |  |  |  | 3 | 91.38 |  | 2.74
Cost de manteniment decennal: 2,82€ en els primers 10 anys. | [6 empty] | Total: |  | 94.12
Referència norma UNE i Títol de la norma transposició de norma armonitzada |  |  |  |  | Aplicabilitat (1) |  |  | Obligatorietat (2) |  | Sistema (3)
UNE-EN 771-1:2011 |  |  |  |  | 122012 |  |  | 122013 |  | 2+/4
Especificaciones de piezas para fábrica de albañilería. Parte 1: Piezas de arcilla cocida
UNE-EN 998-2:2012 |  |  |  |  | 162011 |  |  | 162012 |  | 2+/4
Especificaciones de los morteros para albañilería. Parte 2: Morteros para albañilería
(1) Data d'aplicabilitat de la norma armonitzada i inici del període de coexistència
(2) Data final del període de coexistència / entrada en vigor marcat CE
(3) Sistema d'avaluació i verificació de la constància de les prestacions