## Full 1
EFY040 |  |  | m² | Ataconat amb maó ceràmic en mur de fàbrica.
Ataconat mitjançant maó ceràmic calat (gero), per revestir, 29x14x5 cm, rebut amb morter de ciment industrial, color gris, M-5, subministrat a granel, per a emplenar els buits existents en mur de fàbrica de 1/2 peu d'espessor.
Descompost | Ud | Descomposició |  |  |  | Rend. | Preu unitari |  | Preu partida
mt04lpc010a | Ut | Maó ceràmic calat (gero), per revestir, 29x14x5 cm, segons UNE-EN 771-1. |  |  |  | 58.8 | 0.15 |  | 8.82
mt08aaa010a | m³ | Aigua. |  |  |  | 0.01 | 1.5 |  | 0.02
mt09mif010cb | t | Morter industrial per a obra de paleta, de ciment, color gris, categoria M-5 (resistència a compressió 5 N/mm²), subministrat a granel, segons UNE-EN 998-2. |  |  |  | 0.057 | 29.5 |  | 1.68
mq06mms010 | h | Mesclador continu amb sitja, per a morter industrial en sec, subministrat a granel. |  |  |  | 0.247 | 1.73 |  | 0.43
mo020 | h | Oficial 1ª construcció. |  |  |  | 0.934 | 23.3 |  | 21.76
mo077 | h | Ajudant construcció. |  |  |  | 0.467 | 20.68 |  | 9.66
mo113 | h | Peó ordinari construcció. |  |  |  | 0.086 | 19.47 |  | 1.67
| % | Mitjans auxiliars |  |  |  | 2 | 44.04 |  | 0.88
| % | Costos indirectes |  |  |  | 3 | 44.92 |  | 1.35
Cost de manteniment decennal: 1,39€ en els primers 10 anys. | [6 empty] | Total: |  | 46.27
Referència norma UNE i Títol de la norma transposició de norma armonitzada |  |  |  |  | Aplicabilitat (1) |  |  | Obligatorietat (2) |  | Sistema (3)
UNE-EN 771-1:2011 |  |  |  |  | 122012 |  |  | 122013 |  | 2+/4
Especificaciones de piezas para fábrica de albañilería. Parte 1: Piezas de arcilla cocida
UNE-EN 998-2:2012 |  |  |  |  | 162011 |  |  | 162012 |  | 2+/4
Especificaciones de los morteros para albañilería. Parte 2: Morteros para albañilería
(1) Data d'aplicabilitat de la norma armonitzada i inici del període de coexistència
(2) Data final del període de coexistència / entrada en vigor marcat CE
(3) Sistema d'avaluació i verificació de la constància de les prestacions